## mikroAmpAF Spisak materijala
Partlist exported from Project mikroAmpMeterV150_AnalogFrontend.sch at 20-Apr-19 16:33:29 |  |  |  |  | Kompleta za izradu | 6 | Suma za 6 kompleta [EUR] | 109.4418 | Cene su bez PDV-a
Qty | Value | Device | Package | Parts | Description | Dobavljač | Oznaka | Jed Cena [EUR] | Ukupno Cena [EUR]
1 | 100R | R-EU_R0805 | R0805 | R5 | RESISTOR, European symbol | Comet | R0805 100R 1% | 0.01 | 0.01
12 | 100n | C-EUC0805 | C0805 | C4, C5, C22, C23, C33, C34, C35, C36, C9, C24, C25, C26 | CAPACITOR, European symbol | Comet | C0805 100nF 50V X7R YAG | 0.01 | 0.12
2 | 10K0 0.1% | R-EU_R0805 | R0805 | R15, R12 | RESISTOR, European symbol | Farnell | 1575900 | 0.22482 | 0.44965
3 | 10k | R-EU_R0805 | R0805 | R3, R16, R36 | RESISTOR, European symbol | Comet | R0805 10K 1% | 0.01 | 0.03
2 | 10n | C-EUC0805 | C0805 | C13, C14 | CAPACITOR, European symbol | Comet | C0805 10nF 50V X7R SAMSUNG | 0.015 | 0.03
2 | 10nF | C-EUC1206 | C1206 | C27, C29 | CAPACITOR, European symbol | Comet | C0805 10nF 50V X7R SAMSUNG | 0.015 | 0.03
4 | 1N4148 | DIODE-SOD80C | SOD80C | D1, D6, D8, D9 | DIODE | Comet | LL4148 SMD SM | 0.01 | 0.04
1 | 1k | R-EU_R0805 | R0805 | R1 | RESISTOR, European symbol | Comet | R0805 1.0K 1% YAG/ASJ | 0.01 | 0.01
2 | 1k0 0.1% | R-EU_R0805 | R0805 | R2, R6 | RESISTOR, European symbol | Farnell | 1575792 | 0.22482 | 0.44965
3 | 1n | C-EUC0805 | C0805 | C1, C6, C7 | CAPACITOR, European symbol | Comet | C0805 1.0nF 50V X7R SAMSUNG | 0.01 | 0.03
1 | 20k 0.1% | R-EU_R0805 | R0805 | R11 | RESISTOR, European symbol | Farnell | 1575937 | 0.22482 | 0.22482
1 | 220R | R-EU_R0805 | R0805 | R4 | RESISTOR, European symbol | Comet | 0805 220R 1% | 0.01 | 0.01
2 | 220uF/35V | CPOL-US153CLV-1014 | 153CLV-1014 | C3, C12 | POLARIZED CAPACITOR, American symbol | Comet | CE 220uF 35V SMD Fujicon | 0.12 | 0.24
4 | 22k | R-EU_R0805 | R0805 | R13, R22, R32, R33 | RESISTOR, European symbol | Comet | R0805 22K 1% | 0.01 | 0.04
1 | 27k | R-EU_R0805 | R0805 | R14 | RESISTOR, European symbol | Comet | R0805 27K 1% | 0.01 | 0.01
2 | 2k2 | R-EU_R0805 | R0805 | R8, R9 | RESISTOR, European symbol | Comet | R0805 2.2K 1% | 0.01 | 0.02
1 | 2k7 | R-EU_R0805 | R0805 | R18 | RESISTOR, European symbol | Comet | R0805 2.7K 1% | 0.01 | 0.01
6 | 33p | C-EUC0805 | C0805 | C2, C31, C32, C39, C40, C43 | CAPACITOR, European symbol | Comet | C0805 33pF 50V C0G SAMSUNG | 0.01 | 0.06
1 | 4k7 0.1% | R-EU_R0805 | R0805 | R20 | RESISTOR, European symbol | Farnell | 2337870 | 0.30946 | 0.30946
1 | 510R0 0.1% | R-EU_R0805 | R0805 | R10 | RESISTOR, European symbol | Farnell | 1653311 | 0.29227 | 0.29227
2 | 62k0 0.1% | R-EU_R0805 | R0805 | R7, R19 | RESISTOR, European symbol | Mouser | ERJ-PB6B6202V | 0.2652 | 0.5304
3 | BC856ASMD | BC856ASMD | SOT23-BEC | Q2, Q3, Q4 | PNP Transistror | Comet | BC856B SMD | 0.02 | 0.06
1 | BZX84C8V2L | ZENER-DIODESOD80C | SOD80C | D7 | Z-Diode | Comet | BZV55C8V2 | 0.01 | 0.01
2 | CE 100uF 35V SMD | CPOL-EUUD-6,3X7,7 | UD-6,3X7,7_NICHICON | C28, C30 | POLARIZED CAPACITOR, European symbol | Comet | CE 100uF 35V SMD Fujicon | 0.04 | 0.08
2 | CG0603MLC-05E | TVS | R0805 | TVS1, TVS2 | TVS Varistor, 8 V, 5 V, ChipGuard MLC Series | Farnell | 1838966 | 0.18118 | 0.36236
1 | 0.02R 1% 2W | R-EU_R2512 | R2512 | R17 | RESISTOR, European symbol | Comet | R2512 0.02R 1% 2W | 0.69167 | 0.69167 | Alternativa Farnell: CRA2512-FZ-R020ELF 1435948
2 | DB104S | DBLS204G | DBS | B1, B3 | Single Phase 1.0 AMP Glass Passivated Bridge Rectifier | Comet | DB107S SMD | 0.07 | 0.14
1 | IRF8736 | IRF8736 | SO-8 | Q1 | 30V N-Channel PowerTrench TM MOSFET | Comet | IRF8736 | 0.03 | 0.03
1 | L78L15ACUTR | 78L05F | SOT89 | VREG1 | POSITIVE-VOLTAGE REGULATORS | Farnell | 2849738 | 0.12 | 0.12
1 | L79L15ACUTR | L79L15ACUTR | SOT89 | VREG2 | NEGATIVE-VOLTAGE REGULATORS | Farnell | 2849762 | 0.4 | 0.4
1 | LM4040CYM3-2.5-TR | LM4041A12DBZ | DBZ_R-PDSO-G3 | IC11 | PRECISION MICROPOWER SHUNT VOLTAGE REFERENCE | Comet | LM4040CYM3-2.5-TR | 0.3 | 0.3
2 | MKDSN1,5/2-5,08 | MKDSN1,5/2-5,08 | MKDSN1,5/2-5,08 | CURRENT_IN, VOLTAGEIN | MKDSN 1,5/ 2-5,08 Printklemme | Comet | HD-515R 2P | 0.4 | 0.8
1 | MKDSN1,5/4-5,08 | MKDSN1,5/4-5,08 | MKDSN1,5/4-5,08 | ACVOLT | MKDSN 1,5/ 4-5,08 Printklemme | Comet | HD-515R 4P | 0.8 | 0.8
3 | OPA2189IDR | OPA2189IDR | SO08@1 | IC1, IC2, IC3 | High Precision, Low Noise OPERATIONAL AMPLIFIERS | Mouser | 595-OPA2189IDR | 3.66 | 10.98
2 | TMMBAT48FILM | Shotky DIODE | SOD80C | D2, D3 | Shotky Diode | Comet | TMMBAT48 | 0.01 | 0.02
0
1 | PCB | Dvoslojna plave boje | 61x81mm |  |  | JLCPCB |  | 0.5 | 0.5
[8 empty] | SUMARNO za 1 kom | 18.2403